## 机械建筑类安全题
题号 | 题目类型 | 题干 | 选项 | 答案
656 | 判断题 | 开启车床前，应检查润滑油是否符合运行要求。 |  | 正确
657 | 判断题 | 开启车床前，不用检查车床各手柄是否处于正常位置。 |  | 错误
658 | 判断题 | 安装刀具时，要正确使用扳手，并防止扳手滑脱伤人。 |  | 正确
659 | 判断题 | 机床在运行中，可以更换主轴转速。 |  | 错误
660 | 判断题 | 铣床加工工作结束后，工作台应停在中央位置，升降台应落到最低位置。 |  | 正确
661 | 判断题 | 在机床快速进给时，要把手轮离合器打开，以防手轮快速旋转伤人。 |  | 正确
662 | 判断题 | 磨床开车前应先检查各操作手柄是否已退到空档位置上，然后空车运转，并注意各润滑部位是否有油，空转数分钟，确认机床情况正常再进行工作。 |  | 正确
663 | 判断题 | 可以用手拿工件进行磨削。 |  | 错误
664 | 判断题 | 使用手锯时，安装锯条松紧要适当，拉锯速度不要过快，压力不要过大，以免锯条突然崩断弹出而发生伤人事件。 |  | 正确
665 | 判断题 | 使用手锯锯工件快要锯断时，要及时用手扶住被锯下的部分，防止工件落下砸伤脚或损坏工件。 |  | 正确
666 | 判断题 | 锉削时，如果暂时不使用锉刀，应将锉刀放在台虎钳工作台的右面，其手柄不可露出工作台面。 |  | 正确
667 | 判断题 | 使用钻床钻孔时，身体与主轴可以靠近些，这样工作起来比较方便。 |  | 错误
668 | 判断题 | 在钻床上工作时，如果钻头上缠有长铁屑，可用手拉断。 |  | 错误
669 | 判断题 | 在钻床上工作时，如果钻头上缠有铁屑，应停车清理。 |  | 正确
670 | 判断题 | 在钻床上使用手动进刀时，应逐步增加或逐步减小压力，以免用力不当引发事故。 |  | 正确
671 | 判断题 | 在钻床上钻削小工件，可以直接用手拿，而不必一定使用工具夹持。 |  | 错误
672 | 判断题 | 使用钻床工作时，应全面检查钻床、工具、夹具等，确认无误后，方可进行。 |  | 正确
673 | 判断题 | 使用磨床磨平面时，应检查磁盘吸力是否正常，工件要吸牢。接触面较小的工件，前后要放挡块、加档板，按工件磨削长度调整好限位挡铁。 |  | 正确
674 | 判断题 | 电火花机床开机后可以触摸两电极。 |  | 错误
675 | 判断题 | 仪器设备出现异常时，须立即停机，并找专业人员进行检修。 |  | 正确
676 | 判断题 | 手工锻造时思想要集中，掌钳者必须夹牢和放稳工件，并控制锤击方向。 |  | 正确
677 | 判断题 | 手工锻造时，握钳者应将钳把置于体侧，不得正对腹部，或将手放入钳股之间。 |  | 正确
678 | 判断题 | 手工锻打时，锻件应放在下抵铁中央，锻件及垫铁等工具必须放正、放平。 |  | 正确
679 | 判断题 | 锻压过程中，踩踏杆时，脚跟可悬空进行操作。 |  | 错误
680 | 判断题 | 锻压过程中，不锤击时，脚可一直踩在踏杆上。 |  | 错误
681 | 判断题 | 锻造过程中，身体不得接触尚未冷却透的锻件。 |  | 正确
682 | 判断题 | 锻造实习中，可用锤头空击下抵铁，或者直接锻打过热或己冷的锻件。 |  | 错误
683 | 判断题 | 锻造过程中，不要站立在容易飞出火星和锻件毛边的地方。 |  | 正确
684 | 判断题 | 四柱液压机外露滑动表面要保持清洁，工作前检查机油是否符合要求。 |  | 正确
685 | 判断题 | 在进行冲压操作时，无论是剪板、冲裁还是成形，手绝对不允许放在刀口或模具之下。 |  | 正确
686 | 判断题 | 使用氧一乙炔火焰气焊与气割前，须检查是否配置了回火保险装置。 |  | 正确
687 | 判断题 | 气焊与气割操作时要正确选择和调整好气体减压器的工作压力。 |  | 正确
688 | 判断题 | 数控铣床对刀时，可以快速进给。 |  | 错误
689 | 判断题 | 使用数控铣床时，可以在一人装夹工件时，另一人传输程序。 |  | 错误
690 | 判断题 | 数控电火花线切割机床在加工时，可以用手触摸钼丝。 |  | 错误
691 | 判断题 | 在冲压过程中，必须小心谨慎地控制脚踏开关，严禁外人在脚踏开关的周围停留。 |  | 正确
692 | 判断题 | 在冲压过程中，装卸工件时，脚可一直放在脚踏开关上。 |  | 错误
693 | 判断题 | 在冲压过程中，如果工件卡在模子里，应先关闭电源，并用专业工具取出。 |  | 正确
694 | 判断题 | 操作冲床进行冲压作业时，可以在冲模过程中伸手取放工件。 |  | 错误
695 | 判断题 | 冲床工作过程中，严禁检修和调整模具。 |  | 正确
696 | 判断题 | 安装工件时，工件要装正、夹紧，装、卸工件后必须及时取下卡盘扳手。 |  | 正确
697 | 判断题 | 加工工件时，可在加工过程中随时测量工件尺寸。 |  | 错误
698 | 判断题 | 试验机的测试数据应分门别类存放，并及时备份。 |  | 正确
699 | 判断题 | 使用大功率的实验设备前，要检查线路是否接地。 |  | 正确
700 | 判断题 | 照度计应避免剧烈振动。 |  | 正确
701 | 判断题 | 浇注期间，其他同学不用让开通道，或可站在身旁观看。 |  | 错误
702 | 判断题 | 锻造实习期间要穿好工作服、工作鞋。 |  | 正确
703 | 判断题 | 焊接场地在10米内，禁止堆放易燃和易爆物质。 |  | 正确
704 | 判断题 | 焊接场地应预留安全通道并保持畅通。 |  | 正确
705 | 判断题 | 机床运行中不准离开，且要精神集中。 |  | 正确
706 | 判断题 | 操作机床时，应穿工作服。 |  | 正确
707 | 判断题 | 操作机床时，为防止切屑伤手，可以戴手套。 |  | 错误
708 | 判断题 | 操作机床时，留长发者要戴安全防护帽。 |  | 正确
709 | 判断题 | 机床运行时，不准用手触摸旋转的工件。 |  | 正确
710 | 判断题 | 在钻床上工作时，为保护双手，可以戴手套进行工作。 |  | 错误
711 | 判断题 | 实习期间，不准随意乱动铸造车间的设备，必须经师傅批准后在师傅指导下，方可启动。 |  | 正确
712 | 判断题 | 操作机床前要穿好工作服，袖口扣紧，上衣下摆不能敞开， 严禁戴手套，不得在开动的机床旁穿、脱换衣服，防止机器绞伤。 |  | 正确
713 | 判断题 | 钳工工作时，应穿好工作服，扎紧袖口，长发者要戴好防护帽。 |  | 正确
714 | 判断题 | 使用精密仪器时，必须严格按照操作规程进行操作，细心谨慎，避免因粗心大意而损坏仪器。如发现仪器有故障，应立即停止使用，报告教师，及时排除故障。使用后必须自觉填写登记本。 |  | 正确
715 | 判断题 | 在任何情况下，起吊的重物之下严禁站人。 |  | 正确
716 | 判断题 | 锻造实习中，不得随意拨动锻压设备的开关和操纵手柄等。 |  | 正确
717 | 判断题 | 焊接时，必须穿戴好必要的防护用品，如工作服、手套、防护眼镜等。 |  | 正确
718 | 判断题 | 机床加工过程中出现异常或系统报警时，应立即停机并报告指导老师，待正常后方可继续操作。 |  | 正确
719 | 判断题 | 数控机床上严禁堆放工件、夹具、刀具、量具等物品。加工前必须认真检查工件、刀具安装是否牢固、正确。 |  | 正确
720 | 判断题 | 严禁将未经验证的程序输入数控装置进行零件加工。 |  | 正确
721 | 判断题 | 箱式电阻炉的加热元件及其电源连接点需保持良好的绝缘性能，管理员应进行定期检查。 |  | 正确
722 | 判断题 | 使用造型工具时，发生安全问题后不向师傅反映，想办法自行解决。 |  | 错误
723 | 判断题 | 严格按照要求摆放造型工具，使用完的造型工具应及时放入工具箱。 |  | 正确
724 | 判断题 | 冲压模型前，认真检查防护装置的完好性以及离合器和制动装置的安全性。 |  | 正确
725 | 判断题 | 冲压模型前，不用清理干净工作台上的不必要的物件。 |  | 错误
726 | 判断题 | 冲压小工件时，可以用手送而不使用专用工具。 |  | 错误
727 | 判断题 | 当工件卡在模具中时，可以用手将工件取出。 |  | 错误
728 | 判断题 | 在设备停止运行期间，可对设备按钮进行转动、调节。 |  | 错误
729 | 判断题 | 高速设备和精密设备应在管理人员指导下使用。 |  | 正确
730 | 判断题 | 电源的电压、容量必须符合仪器设备的用电要求。 |  | 正确
731 | 判断题 | 仪器设备开机前要先阅读熟悉该机器设备的操作规程。 |  | 正确
732 | 判断题 | 大型设备运行不需要两名以上工作人员在场。 |  | 错误
733 | 判断题 | 操作数控电火花线切割机床必须佩带专用防护手套，以免被工作液将手腐蚀造成皮肤损伤。 |  | 错误
734 | 判断题 | 电弧焊焊接工位的防护屏可预防焊接电弧辐射对他人的伤害。 |  | 正确
735 | 判断题 | 热处理实验使用的金属试件在进行热处理后，有微量的金属粉末和氧化物粉尘产生，可造成污染。 |  | 正确
736 | 判断题 | 箱式电阻炉的使用必须确保安全用电，否则易发生人身安全事故。 |  | 正确
737 | 判断题 | 箱式电阻炉的外壳不一定要接地。 |  | 错误
738 | 判断题 | 机器仪表发生故障，或机器及动力装备等遇异状时，应该先关机，然后找有关人员前来检修,并设立警示牌。 |  | 正确
739 | 判断题 | 声级计长期不用时应取下电池。 |  | 正确
740 | 判断题 | 声级计可放置在高温、潮湿、有污染的地方。 |  | 错误
741 | 判断题 | 声级计的传声器可自行拆卸。 |  | 错误
742 | 判断题 | 风速计为一较精密的仪器，严防碰撞振动，不可在含尘量过多或有腐蚀性的场所使用。 |  | 正确
743 | 判断题 | 照度计使用时，应防止强光曝射。 |  | 正确
1149 | 单选题 | 设备运行中，发现试件装歪了，可以: | A．直接用手去调整 B．不停机，用工具调整 C．停机，重新安装后运行 D. 不停机，直至加工完毕 | C
1150 | 单选题 | 大型仪器一般都使用计算机进行控制。计算机与仪器之间的数据传输线在何种情况下进行装卸? | A．任意时刻 B．在仪器及计算机电源关闭时 C．在仪器处于工作状态时 D．在计算机处于工作状态时 | B
1151 | 单选题 | 用热箱法测构件总传热系数时，冷、热箱的温度应尽可能与构件的使用温度一致，其温差宜高于 。 | A．5℃ B. 10℃ C. 15℃ D. 20℃ | C
1152 | 单选题 | 在测量交谈噪声时，若风速较大，则传声器： | A．须加风罩 B．须降低高度 C. 须适当转换方向 D. 须增加高度 | A
1153 | 单选题 | 在打磨机上操作时，应如何增加或减少压力？ | A、快速 B、随便 C、逐步 D. 稳步 | C
1154 | 单选题 | 模型工具使用后应如何放置？ | A、放在工作台上 B、及时放在工具箱中 C、随意放置 D. 放在随手可即的地方 | B
1155 | 单选题 | 车床开动以后： | A. 不能同时使用纵、横向自动手柄 B. 不能改变进给量 C. 可以同时使用纵、横向自动手柄 | A
1156 | 单选题 | 车削开始前要进行极限位置检查的原因是： | A. 防止卡盘与刀架或车刀相撞 B. 防止工件伸出长度不够 C. 防止工件因装卡不正而跳动 D. 以上原因都不对 | A
1157 | 单选题 | 车床的极限位置检查的方法是： | A. 主轴低速，自动切至加工面的极限位置 B. 主轴低速，手动切至加工面的极限位置 C. 车刀对准加工面的极限位置，变速手柄放在空挡位置，用手扳动卡盘旋转一圈 D. 以上方法都不对 | C
1158 | 单选题 | 使用车床切削工件时要先锁紧： | A. 尾座 B. 尾座套筒 C. 刀架 D. 螺母 | C
1159 | 单选题 | 在铣床上装卸工件时，工作台位置应保证： | A. 刀具在工件左方 B. 刀具在工件右方 C. 刀具尽量远离工件 D. 在对刀位置 | C
1160 | 单选题 | 在铣床快速进给时，应注意： | A. 刻度盘 B. 主轴转速 C. 刀具与工件的位置 D. 刀具旋转方向 | C
1161 | 单选题 | 铣床对刀时，应保证： | A. 刀具静止，工件快速进给 B. 刀具旋转，工件慢速手动进给 C. 刀具静止，工件慢速进给 D. 刀具旋转，工件快速手动进给 | B
1162 | 单选题 | 使用手锯锯工件快要锯断时，哪种做法是正确的？ | A. 放慢锯削速度 B. 加大锯削时的压力 C. 锯削的速度可以加快 D. 用榔头打断工件 | A
1163 | 单选题 | 使用钻床时，是否可以戴手套操作？ | A. 不可以 B. 可以 C. 随便 D. 按需要 | A
1164 | 单选题 | 在钻床上，使用手动进刀时，应如何增加或减小压力？ | A. 小心 B. 快速 C. 随便 D. 逐步 | D
1165 | 单选题 | 锉削加工中锉刀暂时不用时，应放在工作台的什么位置上？ | A. 锉刀放在什么位置都可以 B. 锉刀放在台虎钳的上面 C. 应放在台虎钳工作台的右面 | C
1166 | 单选题 | 操作钻床时，如果采用手动进刀，事先应该： | A. 选好锉刀 B. 调整好行程限位块 C. 选好进给速度 D. 选好锯条 | B
1167 | 单选题 | 使用钻床钻孔时，工件是否需要牢固可靠地装夹？ | A. 不需要 B. 需要 C. 大的工件需要 D. 小的工件不需要 | B
1168 | 单选题 | 在钻床上钻削小工件时，是否可以直接用手拿？ | A. 可以 B. 不可以 C. 方便拿时可以 D. 不方便拿时不可以 | B
1169 | 单选题 | 起模针及气孔针在使用后，应该： | A. 针尖朝下放入工具箱内 B. 针尖朝上放入工具箱内 C. 插入型砂堆中 D. 不用注意 | A
1170 | 单选题 | 造型时吹开分型砂可用下列哪种方式？ | A. 手风器吹 B. 嘴吹气 C. 手煽动 D. 上述三种方法都可以 | A
1171 | 单选题 | 对刚浇注完的铸件，应如何进行处理？ | A. 浇水加速其冷却 B. 用手去摸铸件 C. 立即落砂清理出铸件 D. 待其冷却一定时间后再进行落砂清理 | D
1172 | 单选题 | 对铸件进行落砂清理时，应注意什么事项？ | A. 直接伸手测试铸件温度 B. 直接伸手测试型砂温度 C. 戴好防护手套再进行落砂清理 | C
1173 | 单选题 | 锻造过程中，对站立位置有何要求： | A. 不要站立在容易飞出锻件毛边的地方 B. 不要站在锻造设备附近 C. 对站立位置没有限制要求 | A
1174 | 单选题 | 锻造过程中，脚踩踏杆时，要注意什么事项？ | A. 脚跟不许悬空 B. 脚跟可以悬空 C. 脚跟时而悬空时而不悬空 | A
1175 | 单选题 | 锻造过程中，不锤击时，应注意什么事项？ | A. 脚可以一直搭在踏杆上，只要不用力 B. 脚应离开踏杆 C. 脚可以时而踩在踏杆，时而离开踏杆 D. 不用注意 | A
1176 | 单选题 | 锻造过程中，对于尚未冷却透的锻件，应注意： | A. 可以接触它 B. 不得接触它 C. 用嘴对其吹气，促使其冷却 D. 直接伸手去取 | B
1177 | 单选题 | 在冲压过程中，如果工件卡在模子里，应如何处理？ | A. 直接用手拿 B. 应使用专用工具取出 C. 可用手，也可用专用工具取 D. 用铁棒撬 | B
1178 | 单选题 | 在冲压过程中，装卸工件时，应注意什么事项？ | A. 脚应离开踏杆 B. 脚可以一直搭在踏杆上，只要不用力 C. 脚可以时而踩在踏杆，时而离开踏杆 D. 不用注意 | A
1179 | 单选题 | 在使用数控机床加工零件时，应注意： | A. 可以将自己编好的程序输入数控装置进行零件加工，碰到问题时可以随时改变程序 B. 可以将自己编好的程序随时输入数控装置进行零件加工 C. 严禁将未经验证的程序输入数控装置进行零件加工 D. 以上都不对 | A
1180 | 单选题 | 手动操作数控铣床，为了确定不会超程或撞到机床的其它设施，应检查当前的什么？ | A. 刀具的位置 B. 主轴转速 C. 夹具位置 D. 参数设置 | A
1181 | 单选题 | 数控电火花线切割机床在正常加工时，突然有烧焦气味从机床电器柜中传出，应采取哪种处理措施？ | A. 顺着烧焦味道查找 B. 用专用灭火器向电器柜喷射 C. 不与理睬继续加工 D. 关闭机床总电源后查找原因 | D
1182 | 单选题 | 数控车床在车削加工时必须： | A. 关上防护门 B. 不必关上防护门 C. 根据需要可关也可开 D. 关闭电源 | A
1183 | 单选题 | 实验室水泵关闭前,阀门应该： | A．全开 B．全关 C．半开 D. 无所谓 | B
1184 | 单选题 | 旋桨流速仪实验结束后应该如何放置？ | A．平放 B．竖放 C．头部悬空 D. 尾部悬空 | C
1185 | 单选题 | 使用后的水工模型应如何放置? | A、放在仪器平台上 B、及时放入模型箱 C、随意放置 D. 放在随手可即的地方 | B
1186 | 单选题 | 为保护听力，建筑物理实验室工作人员所处环境的噪声，在任何情况下均不得超过？ | A．115dB(A) B. 100dB(A) C. 95dB(A) D. 85dB(A) | A
1187 | 单选题 | 对数控机床数控系统内部存储的所有参数，应注意： | A. 严禁私自打开，改动和删除 B. 可以任意打开，改动和删除 C. 可以任意打开，但不可改动和删除 D. 以上都不对 | A
1188 | 单选题 | 使用行车时,应注意： | A．学生可自行操作 B．学生可在老师指导下操作 C．持专业上岗证才能操作 D. 有机动车驾驶执照可操作 | C
1189 | 单选题 | 当发现眼睛可能进了粉屑，应采取措施： | A. 坚持实习，下班后上医院 B. 先告诉指导教师，尽快上医院检查 C. 坚持实习，不是特别难受就不上医院 D. 立刻上医院进行检查 | B
1190 | 单选题 | 如果在试验过程中，闻到烧焦的气味应如何办？ | A. 关机走人 B. 打开通风装置通风 C. 立即关机并报告相关负责人员 D. 请同实验的人帮忙检查 | C
1191 | 单选题 | 浇注过程中一旦发生安全事故，应： | A. 迅速逃离现场 B. 保持镇静，及时汇报并听从指导人员安排 C. 按自己判断，进行处理 | B
1192 | 单选题 | 用于有机玻璃的粘合的三氯甲烷（氯仿），应注意： | A．不可接触人体 B．可以接触人体 C．无所谓 D. 特殊情况可以 | A
1193 | 单选题 | 旋桨流速仪传感器应该特别小心的部位是： | A．头部旋桨 B．杆部 C．尾部接口 D. 尾部套口 | A